## Sheet1
Packets
Name | Byte Number | Description
Standard Control Packet | 0x00-0x01 | Message ID
| 0x02-0x40 | Message Specific
Message Types
Name | ID | Description | Byte Number
Ping | 0x0000 | Readback of all subsequent bytes in message to check connection | 0x02-0x40
Ping Response | 0x0001 | Readback of message data in Ping message | 0x02-0x40
RESERVED | 0x0002-0x000F
Set LMS Params | 0x0010 |  | 0x02-0x05 | Hardware Sampling Rate | uint32, Fixed 500k for BANDIT
|  |  | 0x06-0x09 | Software Sampling Rate | uint32
|  |  | 0x10 | Datatype | uint8
|  |  | 0x11-0x12 | Target LMS Length | uint16
|  |  | 0x13-0x14 | LMS Length Limit | uint16
|  |  | 0x15-0x18 | Max Acceptable Error | Q15/Q31 Fixed point, set to 0 if unused
|  |  | 0x19 | Start Now | uin8, if 1 start LMS process now
|  |  | 0x20 | Loop | uint8, if 0 wait for Start Condition, if 0xFF loop forever, if 1-254 loop that many times
|  |  | 0x21-0x40 | RESERVED